## Real Results based on TV
min | sec | Time | Sec | Min | altitude [m] | velocity [m\s] H | Velocity [m\s] V | ACC [m\s^2] x | ACC [m\s^2] y | ACC [m\s^2] z | fuel mass [kg] | main | side [num]
32 | 11 | 32:11 | 0 | 0 | 33231 | 1698.6 | 47.5 | 0 | 0 | 1.2 | 216.06 | 0 | 0
35 | 30 | 35:30 | 199 | 3.3167 | 25067 | 1693.8 | 34.7 | 0 | 0 | 1.4 | 214.06 | 1 | 1
37 | 06 | 37:06 | 295 | 4.9167 | 22452 | 1554 | 22 | 0 | 0 | 1.6 | 197.06 | 1 | 0
38 | 51 | 38:51 | 400 | 6.6667 | 20005 | 1380.3 | 23.9 | 0 | 0 | 1.8 | 173.06 | 1 | 1
40 | 51 | 40:51 | 520 | 8.6667 | 17121 | 1175.4 | 24.3 | 0 | 0 | 1.9 | 149.06 | 1 | 1
42 | 56 | 42:56 | 645 | 10.75 | 14095 | 955.5 | 24.8 | 0 | 0 | 2 | 124.06 | 1 | 0
44 | 31 | 44:31 | 740 | 12.3333 | 11040 | 901.7 | 47.2 | 0 | 0 | 0.6 | 118.06 | 0 | 0
44 | 51 | 44:51 | 760 | 12.6667 | 9941 | 891 | 62.3 | 0 | 0 | 0.6 | 101.06 | 1 | 1
44 | 57 | 44:57 | 766 | 12.7667 | 9554 | 894.3 | 66.6 | 0 | 0 | 0.6 | 100.06 | 1 | 1
45 | 02 | 45:02 | 771 | 12.85 | 9190 | 897.2 | 70.5 | 0 | 0 | 0.6 | 99.06 | 1 | 1
45 | 17 | 45:17 | 786 | 13.1 | 8035 | 905.7 | 81.4 |  |  | 0.6 | 96.06 | 1 | 1
45 | 32 | 45:32 | 801 | 13.35 | 6807 | 913.6 | 91.6 |  |  | 0.6 | 93.06 | 1 | 1
45 | 42 | 45:42 | 811 | 13.5167 | 5826 | 919.2 | 98.9 |  |  | 0.6 | 90.06 | 1 | 1
45 | 51 | 45:51 | 820 | 13.6667 | 4907 | 924.5 | 105.1 |  |  | 0.6 | 89.06 | 1 | 1
46 | 47 | 46:47 | 876 | 14.6 | 678 | 948.1 | 130.1 |  |  | 0.6 | 77.06 | 1 | 0
46 | 48 | 46:48 | 877 | 14.6167 | 547 | 948 | 131.1 |  |  | 0.6 | 77.06 | 1 | 1
46 | 49 | 46:49 | 878 | 14.6333 | 415 | 947.6 | 132.2 |  |  | 0.7 | 76.06 | 1 | 0
46 | 50 | 46:50 | 879 | 14.65 | 283 | 947.3 | 133.2 |  |  | 0.7 | 76.06 | 1 | 0
46 | 51 | 46:51 | 880 | 14.6667 | 149 | 947 | 134.3 |  |  | 0.7 | 76.06 | 1 | 1
12704
211.7333

## Graph
Sec | altitude [m] | fuel mass [kg]
0 | 33231 | 216.06
199 | 25067 | 214.06
295 | 22452 | 197.06
400 | 20005 | 173.06
520 | 17121 | 149.06
645 | 14095 | 124.06
740 | 11040 | 118.06
760 | 9941 | 101.06
766 | 9554 | 100.06
771 | 9190 | 99.06
786 | 8035 | 96.06
801 | 6807 | 93.06
811 | 5826 | 90.06
820 | 4907 | 89.06
876 | 678 | 77.06
877 | 547 | 77.06
878 | 415 | 76.06
879 | 283 | 76.06
880 | 149 | 76.06

## Manual Driving
Sec | Min | altitude [m] | velocity [m\s] H |  | Velocity [m\s] V |  | ACC [m\s^2] z | fuel mass [kg] | main | side [num] | Distance
0 | 0 | 26132.3077 | 1698.6 | 0.065 | 47.5 | 0.0018177 | 1.2 | 216.06 | 0 | 0 | 1700 | 3.9946e-05 | 42522879.1046
60 | 1 | 24197.1429 | 1693.8 | 0.07 | 34.7 | 0.0014341 | 1.4 | 214.06 | 1 | 1 | 31446.1603 | 0.00018794 | 9012539.0478
120 | 2 | 22200 | 1554 | 0.07 | 22 | 0.00099099 | 1.6 | 197.06 | 1 | 0 | 63678.6996 | 0.00037515 | 4142304.6676
180 | 3 | 17253.75 | 1380.3 | 0.08 | 20.5 | 0.0011881 | 1.8 | 173.06 | 1 | 1 | 97452.2743 | 0.00061359 | 2249554.3138
240 | 4 | 14692.5 | 1175.4 | 0.08 | 19 | 0.0012932 | 1.9 | 149.06 | 1 | 1 | 133463.2232 | 0.00091987 | 1277792.7715
300 | 5 | 11943.75 | 955.5 | 0.08 | 17.5 | 0.0014652 | 2 | 124.06 | 1 | 0 | 172331.5551 | 0.0013176 | 725170.9775
360 | 6 | 10018.8889 | 901.7 | 0.09 | 16 | 0.001597 | 0.6 | 118.06 | 0 | 0 | 214592.4972 | 0.0018416 | 489641.0779
420 | 7 | 8910 | 891 | 0.1 | 14.5 | 0.0016274 | 0.6 | 101.06 | 1 | 1 | 260696.4089 | 0.0025449 | 350110.0314
480 | 8 | 5386.7857 | 754.15 | 0.14 | 13 | 0.0024133 | 0.6 | 100.06 | 1 | 1 | 311014.6693 | 0.0035143 | 214592.4972
540 | 9 | 3685.8333 | 663.45 | 0.18 | 11.5 | 0.0031201 | 0.6 | 99.06 | 1 | 1 | 365848.9479 | 0.0051703 | 128320.2809
600 | 10 | 2603.4091 | 572.75 | 0.22 | 10 | 0.0038411 | 0.6 | 96.06 | 1 | 1 | 425441.7229 | 0.0067562 | 84774.3829
660 | 11 | 1854.0385 | 482.05 | 0.26 | 8.5 | 0.0045846 | 0.6 | 93.06 | 1 | 1 | 489986.6003 | 0.0098048 | 49164.6979
720 | 12 | 1304.5 | 391.35 | 0.3 | 7 | 0.005366 | 0.6 | 90.06 | 1 | 1 | 559637.6222 | 0.018458 | 21201.8539
780 | 13 | 884.2647 | 300.65 | 0.34 | 5.5 | 0.0062199 | 0.6 | 89.06 | 1 | 1 | 634517.2284 | 0.03 | 10021.6667
840 | 14 | 499.881 | 209.95 | 0.42 | 4 | 0.0080019 | 0.6 | 77.06 | 1 | 0 | 714722.8296 | 0.039 | 5383.3333
900 | 15 | 5.9625 | 119.25 | 20 | 2.5 | 0.41929 | 0.6 | 77.06 | 1 | 1 | 800332.1086 | 0.043 | 2773.2558

## Final Results - Auto Driving
Time s | Alt. m | Vs | Hs | Distance
1 | 25000 | 0 | 1700 | 0.00
2 | 25000 | 1.6 | 1698.32 | 1700
3 | 24996.8 | 3.2 | 1696.63 | 3396.63
4 | 24992 | 4.8 | 1694.94 | 5091.58
5 | 24985.6 | 6.4 | 1693.26 | 6784.83
6 | 24977.6 | 8 | 1691.57 | 8476.4
7 | 24968 | 9.6 | 1689.88 | 10166.28
8 | 24956.8 | 11.2 | 1688.19 | 11854.47
9 | 24944 | 12.8 | 1686.5 | 13540.97
10 | 24929.6 | 14.4 | 1684.8 | 15225.77
11 | 24913.6 | 16 | 1683.11 | 16908.88
12 | 24896 | 17.6 | 1681.42 | 18590.3
13 | 24876.8 | 19.2 | 1679.72 | 20270.02
14 | 24856 | 20.8 | 1678.02 | 21948.04
15 | 24833.6 | 22.4 | 1676.33 | 23624.37
16 | 24809.6 | 24 | 1674.63 | 25299
17 | 24784 | 25.6 | 1672.93 | 26971.93
18 | 24756.8 | 27.2 | 1671.23 | 28643.15
19 | 24728 | 28.8 | 1669.53 | 30312.68
20 | 24697.6 | 30.4 | 1667.82 | 31980.5
21 | 24665.6 | 32 | 1666.12 | 33646.62
22 | 24632 | 33.6 | 1664.41 | 35311.04
23 | 24596.8 | 35.2 | 1662.71 | 36973.75
24 | 24560 | 33.6 | 1661 | 38634.75
25 | 24528 | 35.2 | 1659.29 | 40294.04
26 | 24491.2 | 33.6 | 1657.58 | 41951.63
27 | 24459.2 | 35.2 | 1655.87 | 43607.51
28 | 24422.4 | 33.6 | 1654.16 | 45261.67
29 | 24390.4 | 35.2 | 1652.45 | 46914.12
30 | 24353.6 | 33.6 | 1650.74 | 48564.86
31 | 24321.6 | 35.2 | 1649.03 | 50213.89
32 | 24284.8 | 33.6 | 1647.31 | 51861.2
33 | 24252.8 | 35.2 | 1645.59 | 53506.8
34 | 24216 | 33.6 | 1643.88 | 55150.67
35 | 24184 | 35.2 | 1642.16 | 56792.83
36 | 24147.2 | 33.6 | 1640.44 | 58433.27
37 | 24115.2 | 35.2 | 1638.72 | 60072
38 | 24078.4 | 33.6 | 1637 | 61708.99
39 | 24046.4 | 35.2 | 1635.28 | 63344.27
40 | 24009.6 | 33.6 | 1633.55 | 64977.82
41 | 23977.6 | 35.2 | 1631.83 | 66609.65
42 | 23940.8 | 33.6 | 1630.1 | 68239.76
43 | 23908.8 | 35.2 | 1628.38 | 69868.13
44 | 23872 | 33.6 | 1626.65 | 71494.78
45 | 23840 | 35.2 | 1624.92 | 73119.7
46 | 23803.2 | 33.6 | 1623.19 | 74742.9
47 | 23771.2 | 35.2 | 1621.46 | 76364.36
48 | 23734.4 | 33.6 | 1619.73 | 77984.09
49 | 23702.4 | 35.2 | 1617.99 | 79602.08
50 | 23665.6 | 33.6 | 1616.26 | 81218.34
51 | 23633.6 | 35.2 | 1614.53 | 82832.87
52 | 23596.8 | 33.6 | 1612.79 | 84445.66
53 | 23564.8 | 35.2 | 1611.05 | 86056.72
54 | 23528 | 33.6 | 1609.31 | 87666.03
55 | 23496 | 35.2 | 1607.58 | 89273.61
56 | 23459.2 | 33.6 | 1605.84 | 90879.44
57 | 23427.2 | 35.2 | 1604.09 | 92483.54
58 | 23390.4 | 33.6 | 1602.35 | 94085.89
59 | 23358.4 | 35.2 | 1600.61 | 95686.5
60 | 23321.6 | 33.6 | 1598.86 | 97285.37
61 | 23289.6 | 35.2 | 1597.12 | 98882.48
62 | 23252.8 | 33.6 | 1595.37 | 100477.86
63 | 23220.8 | 35.2 | 1593.62 | 102071.48
64 | 23184 | 33.6 | 1591.87 | 103663.36
65 | 23152 | 35.2 | 1590.12 | 105253.48
66 | 23115.2 | 33.6 | 1588.37 | 106841.86
67 | 23083.2 | 35.2 | 1586.62 | 108428.48
68 | 23046.4 | 33.6 | 1584.87 | 110013.35
69 | 23014.4 | 35.2 | 1583.11 | 111596.46
70 | 22977.6 | 33.6 | 1581.36 | 113177.82
71 | 22945.6 | 35.2 | 1579.6 | 114757.43
72 | 22908.8 | 33.6 | 1577.84 | 116335.27
73 | 22876.8 | 35.2 | 1576.09 | 117911.36
74 | 22840 | 33.6 | 1574.33 | 119485.69
75 | 22808 | 35.2 | 1572.57 | 121058.26
76 | 22771.2 | 33.6 | 1570.8 | 122629.06
77 | 22739.2 | 35.2 | 1569.04 | 124198.1
78 | 22702.4 | 33.6 | 1567.28 | 125765.38
79 | 22670.4 | 35.2 | 1565.51 | 127330.89
80 | 22633.6 | 33.6 | 1563.75 | 128894.64
81 | 22601.6 | 35.2 | 1561.98 | 130456.62
82 | 22564.8 | 33.6 | 1560.21 | 132016.83
83 | 22532.8 | 35.2 | 1558.44 | 133575.27
84 | 22496 | 33.6 | 1556.67 | 135131.94
85 | 22464 | 35.2 | 1554.9 | 136686.84
86 | 22427.2 | 33.6 | 1553.12 | 138239.96
87 | 22395.2 | 35.2 | 1551.35 | 139791.32
88 | 22358.4 | 33.6 | 1549.58 | 141340.89
89 | 22326.4 | 35.2 | 1547.8 | 142888.69
90 | 22289.6 | 33.6 | 1546.02 | 144434.72
91 | 22257.6 | 35.2 | 1544.24 | 145978.96
92 | 22220.8 | 33.6 | 1542.46 | 147521.43
93 | 22188.8 | 35.2 | 1540.68 | 149062.11
94 | 22152 | 33.6 | 1538.9 | 150601.01
95 | 22120 | 35.2 | 1537.12 | 152138.13
96 | 22083.2 | 33.6 | 1535.33 | 153673.47
97 | 22051.2 | 35.2 | 1533.55 | 155207.02
98 | 22014.4 | 33.6 | 1531.76 | 156738.78
99 | 21982.4 | 35.2 | 1529.98 | 158268.76
100 | 21945.6 | 33.6 | 1528.19 | 159796.95
101 | 21913.6 | 35.2 | 1526.4 | 161323.35
102 | 21876.8 | 33.6 | 1524.61 | 162847.95
103 | 21844.8 | 35.2 | 1522.81 | 164370.77
104 | 21808 | 33.6 | 1521.02 | 165891.79
105 | 21776 | 35.2 | 1519.23 | 167411.02
106 | 21739.2 | 33.6 | 1517.43 | 168928.45
107 | 21707.2 | 35.2 | 1515.64 | 170444.09
108 | 21670.4 | 33.6 | 1513.84 | 171957.93
109 | 21638.4 | 35.2 | 1512.04 | 173469.97
110 | 21601.6 | 33.6 | 1510.24 | 174980.21
111 | 21569.6 | 35.2 | 1508.44 | 176488.65
112 | 21532.8 | 33.6 | 1506.64 | 177995.29
113 | 21500.8 | 35.2 | 1504.83 | 179500.12
114 | 21464 | 33.6 | 1503.03 | 181003.15
115 | 21432 | 35.2 | 1501.22 | 182504.38
116 | 21395.2 | 33.6 | 1499.42 | 184003.79
117 | 21363.2 | 35.2 | 1497.61 | 185501.4
118 | 21326.4 | 33.6 | 1495.8 | 186997.2
119 | 21294.4 | 35.2 | 1493.99 | 188491.19
120 | 21257.6 | 33.6 | 1492.18 | 189983.37
121 | 21225.6 | 35.2 | 1490.37 | 191473.74
122 | 21188.8 | 33.6 | 1488.55 | 192962.29
123 | 21156.8 | 35.2 | 1486.74 | 194449.03
124 | 21120 | 33.6 | 1484.92 | 195933.95
125 | 21088 | 35.2 | 1483.1 | 197417.06
126 | 21051.2 | 33.6 | 1481.29 | 198898.34
127 | 21019.2 | 35.2 | 1479.47 | 200377.81
128 | 20982.4 | 33.6 | 1477.64 | 201855.45
129 | 20950.4 | 35.2 | 1475.82 | 203331.28
130 | 20913.6 | 33.6 | 1474 | 204805.28
131 | 20881.6 | 35.2 | 1472.18 | 206277.46
132 | 20844.8 | 33.6 | 1470.35 | 207747.81
133 | 20812.8 | 35.2 | 1468.52 | 209216.33
134 | 20776 | 33.6 | 1466.7 | 210683.03
135 | 20744 | 35.2 | 1464.87 | 212147.9
136 | 20707.2 | 33.6 | 1463.04 | 213610.94
137 | 20675.2 | 35.2 | 1461.21 | 215072.15
138 | 20638.4 | 33.6 | 1459.37 | 216531.52
139 | 20606.4 | 35.2 | 1457.54 | 217989.06
140 | 20569.6 | 33.6 | 1455.71 | 219444.77
141 | 20537.6 | 35.2 | 1453.87 | 220898.64
142 | 20500.8 | 33.6 | 1452.03 | 222350.67
143 | 20468.8 | 35.2 | 1450.19 | 223800.87
144 | 20432 | 33.6 | 1448.35 | 225249.22
145 | 20400 | 35.2 | 1446.51 | 226695.74
146 | 20363.2 | 33.6 | 1444.67 | 228140.41
147 | 20331.2 | 35.2 | 1442.83 | 229583.24
148 | 20294.4 | 33.6 | 1440.98 | 231024.23
149 | 20262.4 | 35.2 | 1439.14 | 232463.37
150 | 20225.6 | 33.6 | 1437.29 | 233900.66
151 | 20193.6 | 35.2 | 1435.44 | 235336.11
152 | 20156.8 | 33.6 | 1433.59 | 236769.7
153 | 20124.8 | 35.2 | 1431.74 | 238201.45
154 | 20088 | 33.6 | 1429.89 | 239631.34
155 | 20056 | 35.2 | 1428.04 | 241059.38
156 | 20019.2 | 33.6 | 1426.19 | 242485.57
157 | 19987.2 | 35.2 | 1424.33 | 243909.9
158 | 19950.4 | 33.6 | 1422.47 | 245332.38
159 | 19918.4 | 35.2 | 1420.62 | 246753
160 | 19881.6 | 33.6 | 1418.76 | 248171.76
161 | 19849.6 | 35.2 | 1416.9 | 249588.66
162 | 19812.8 | 33.6 | 1415.04 | 251003.69
163 | 19780.8 | 35.2 | 1413.17 | 252416.87
164 | 19744 | 33.6 | 1411.31 | 253828.18
165 | 19712 | 35.2 | 1409.45 | 255237.63
166 | 19675.2 | 33.6 | 1407.58 | 256645.21
167 | 19643.2 | 35.2 | 1405.71 | 258050.92
168 | 19606.4 | 33.6 | 1403.84 | 259454.77
169 | 19574.4 | 35.2 | 1401.97 | 260856.74
170 | 19537.6 | 33.6 | 1400.1 | 262256.85
171 | 19505.6 | 35.2 | 1398.23 | 263655.08
172 | 19468.8 | 33.6 | 1396.36 | 265051.44
173 | 19436.8 | 35.2 | 1394.48 | 266445.92
174 | 19400 | 33.6 | 1392.61 | 267838.53
175 | 19368 | 35.2 | 1390.73 | 269229.26
176 | 19331.2 | 33.6 | 1388.85 | 270618.11
177 | 19299.2 | 35.2 | 1386.97 | 272005.08
178 | 19262.4 | 33.6 | 1385.09 | 273390.17
179 | 19230.4 | 35.2 | 1383.21 | 274773.38
180 | 19193.6 | 33.6 | 1381.32 | 276154.71
181 | 19161.6 | 35.2 | 1379.44 | 277534.15
182 | 19124.8 | 33.6 | 1377.55 | 278911.7
183 | 19092.8 | 35.2 | 1375.67 | 280287.37
184 | 19056 | 33.6 | 1373.78 | 281661.15
185 | 19024 | 35.2 | 1371.89 | 283033.04
186 | 18987.2 | 33.6 | 1370 | 284403.03
187 | 18955.2 | 35.2 | 1368.1 | 285771.14
188 | 18918.4 | 33.6 | 1366.21 | 287137.35
189 | 18886.4 | 35.2 | 1364.32 | 288501.67
190 | 18849.6 | 33.6 | 1362.42 | 289864.09
191 | 18817.6 | 35.2 | 1360.52 | 291224.61
192 | 18780.8 | 33.6 | 1358.62 | 292583.24
193 | 18748.8 | 35.2 | 1356.72 | 293939.96
194 | 18712 | 33.6 | 1354.82 | 295294.79
195 | 18680 | 35.2 | 1352.92 | 296647.71
196 | 18643.2 | 33.6 | 1351.02 | 297998.73
197 | 18611.2 | 35.2 | 1349.11 | 299347.84
198 | 18574.4 | 33.6 | 1347.21 | 300695.05
199 | 18542.4 | 32 | 1345.3 | 302040.35
200 | 18512 | 30.4 | 1343.39 | 303383.74
201 | 18483.2 | 28.8 | 1341.48 | 304725.22
202 | 18456 | 27.2 | 1339.57 | 306064.79
203 | 18430.4 | 28.8 | 1337.65 | 307402.44
204 | 18400 | 27.2 | 1335.74 | 308738.18
205 | 18374.4 | 28.8 | 1333.83 | 310072.01
206 | 18344 | 27.2 | 1331.91 | 311403.92
207 | 18318.4 | 28.8 | 1329.99 | 312733.91
208 | 18288 | 27.2 | 1328.07 | 314061.99
209 | 18262.4 | 28.8 | 1326.15 | 315388.14
210 | 18232 | 27.2 | 1324.23 | 316712.37
211 | 18206.4 | 28.8 | 1322.31 | 318034.68
212 | 18176 | 27.2 | 1320.38 | 319355.06
213 | 18150.4 | 28.8 | 1318.46 | 320673.52
214 | 18120 | 27.2 | 1316.53 | 321990.05
215 | 18094.4 | 28.8 | 1314.6 | 323304.65
216 | 18064 | 27.2 | 1312.67 | 324617.32
217 | 18038.4 | 28.8 | 1310.74 | 325928.07
218 | 18008 | 27.2 | 1308.81 | 327236.88
219 | 17982.4 | 28.8 | 1306.87 | 328543.75
220 | 17952 | 27.2 | 1304.94 | 329848.69
221 | 17926.4 | 28.8 | 1303 | 331151.7
222 | 17896 | 27.2 | 1301.07 | 332452.77
223 | 17870.4 | 28.8 | 1299.13 | 333751.9
224 | 17840 | 27.2 | 1297.19 | 335049.09
225 | 17814.4 | 28.8 | 1295.25 | 336344.33
226 | 17784 | 27.2 | 1293.3 | 337637.64
227 | 17758.4 | 28.8 | 1291.36 | 338929
228 | 17728 | 27.2 | 1289.41 | 340218.41
229 | 17702.4 | 28.8 | 1287.47 | 341505.88
230 | 17672 | 27.2 | 1285.52 | 342791.4
231 | 17646.4 | 28.8 | 1283.57 | 344074.97
232 | 17616 | 27.2 | 1281.62 | 345356.59
233 | 17590.4 | 28.8 | 1279.67 | 346636.26
234 | 17560 | 27.2 | 1277.71 | 347913.97
235 | 17534.4 | 28.8 | 1275.76 | 349189.73
236 | 17504 | 27.2 | 1273.8 | 350463.53
237 | 17478.4 | 28.8 | 1271.84 | 351735.38
238 | 17448 | 27.2 | 1269.89 | 353005.26
239 | 17422.4 | 28.8 | 1267.92 | 354273.19
240 | 17392 | 27.2 | 1265.96 | 355539.16
241 | 17366.4 | 28.8 | 1264 | 356803.16
242 | 17336 | 27.2 | 1262.04 | 358065.19
243 | 17310.4 | 28.8 | 1260.07 | 359325.27
244 | 17280 | 27.2 | 1258.1 | 360583.37
245 | 17254.4 | 28.8 | 1256.13 | 361839.51
246 | 17224 | 27.2 | 1254.16 | 363093.67
247 | 17198.4 | 28.8 | 1252.19 | 364345.87
248 | 17168 | 27.2 | 1250.22 | 365596.09
249 | 17142.4 | 28.8 | 1248.25 | 366844.34
250 | 17112 | 27.2 | 1246.27 | 368090.61
251 | 17086.4 | 28.8 | 1244.3 | 369334.91
252 | 17056 | 27.2 | 1242.32 | 370577.23
253 | 17030.4 | 28.8 | 1240.34 | 371817.57
254 | 17000 | 27.2 | 1238.36 | 373055.93
255 | 16974.4 | 28.8 | 1236.38 | 374292.3
256 | 16944 | 27.2 | 1234.39 | 375526.69
257 | 16918.4 | 28.8 | 1232.41 | 376759.1
258 | 16888 | 27.2 | 1230.42 | 377989.52
259 | 16862.4 | 28.8 | 1228.43 | 379217.96
260 | 16832 | 27.2 | 1226.44 | 380444.4
261 | 16806.4 | 28.8 | 1224.45 | 381668.86
262 | 16776 | 27.2 | 1222.46 | 382891.32
263 | 16750.4 | 28.8 | 1220.47 | 384111.79
264 | 16720 | 27.2 | 1218.47 | 385330.26
265 | 16694.4 | 28.8 | 1216.48 | 386546.74
266 | 16664 | 27.2 | 1214.48 | 387761.22
267 | 16638.4 | 28.8 | 1212.48 | 388973.7
268 | 16608 | 27.2 | 1210.48 | 390184.19
269 | 16582.4 | 28.8 | 1208.48 | 391392.67
270 | 16552 | 27.2 | 1206.48 | 392599.14
271 | 16526.4 | 28.8 | 1204.47 | 393803.61
272 | 16496 | 27.2 | 1202.46 | 395006.08
273 | 16470.4 | 28.8 | 1200.46 | 396206.54
274 | 16440 | 27.2 | 1198.45 | 397404.99
275 | 16414.4 | 28.8 | 1196.44 | 398601.43
276 | 16384 | 27.2 | 1194.43 | 399795.86
277 | 16358.4 | 28.8 | 1192.41 | 400988.27
278 | 16328 | 27.2 | 1190.4 | 402178.67
279 | 16302.4 | 28.8 | 1188.38 | 403367.06
280 | 16272 | 27.2 | 1186.37 | 404553.42
281 | 16246.4 | 28.8 | 1184.35 | 405737.77
282 | 16216 | 27.2 | 1182.33 | 406920.1
283 | 16190.4 | 28.8 | 1180.3 | 408100.4
284 | 16160 | 27.2 | 1178.28 | 409278.69
285 | 16134.4 | 28.8 | 1176.26 | 410454.95
286 | 16104 | 27.2 | 1174.23 | 411629.18
287 | 16078.4 | 28.8 | 1172.2 | 412801.38
288 | 16048 | 27.2 | 1170.17 | 413971.56
289 | 16022.4 | 28.8 | 1168.14 | 415139.7
290 | 15992 | 27.2 | 1166.11 | 416305.82
291 | 15966.4 | 28.8 | 1164.08 | 417469.9
292 | 15936 | 27.2 | 1162.04 | 418631.94
293 | 15910.4 | 28.8 | 1160.01 | 419791.95
294 | 15880 | 27.2 | 1157.97 | 420949.93
295 | 15854.4 | 28.8 | 1155.93 | 422105.86
296 | 15824 | 27.2 | 1153.89 | 423259.75
297 | 15798.4 | 28.8 | 1151.85 | 424411.6
298 | 15768 | 27.2 | 1149.8 | 425561.41
299 | 15742.4 | 28.8 | 1147.76 | 426709.17
300 | 15712 | 27.2 | 1145.71 | 427854.88
301 | 15686.4 | 28.8 | 1143.67 | 428998.55
302 | 15656 | 27.2 | 1141.62 | 430140.17
303 | 15630.4 | 28.8 | 1139.57 | 431279.73
304 | 15600 | 27.2 | 1137.51 | 432417.25
305 | 15574.4 | 28.8 | 1135.46 | 433552.71
306 | 15544 | 27.2 | 1133.4 | 434686.11
307 | 15518.4 | 28.8 | 1131.35 | 435817.46
308 | 15488 | 27.2 | 1129.29 | 436946.75
309 | 15462.4 | 28.8 | 1127.23 | 438073.98
310 | 15432 | 27.2 | 1125.17 | 439199.15
311 | 15406.4 | 28.8 | 1123.1 | 440322.26
312 | 15376 | 27.2 | 1121.04 | 441443.3
313 | 15350.4 | 28.8 | 1118.97 | 442562.27
314 | 15320 | 27.2 | 1116.91 | 443679.18
315 | 15294.4 | 28.8 | 1114.84 | 444794.02
316 | 15264 | 27.2 | 1112.77 | 445906.79
317 | 15238.4 | 28.8 | 1110.7 | 447017.48
318 | 15208 | 27.2 | 1108.62 | 448126.11
319 | 15182.4 | 28.8 | 1106.55 | 449232.66
320 | 15152 | 27.2 | 1104.47 | 450337.13
321 | 15126.4 | 28.8 | 1102.39 | 451439.52
322 | 15096 | 27.2 | 1100.31 | 452539.84
323 | 15070.4 | 28.8 | 1098.23 | 453638.07
324 | 15040 | 27.2 | 1096.15 | 454734.22
325 | 15014.4 | 28.8 | 1094.07 | 455828.29
326 | 14984 | 27.2 | 1091.98 | 456920.27
327 | 14958.4 | 28.8 | 1089.89 | 458010.17
328 | 14928 | 27.2 | 1087.8 | 459097.97
329 | 14902.4 | 28.8 | 1085.71 | 460183.69
330 | 14872 | 27.2 | 1083.62 | 461267.31
331 | 14846.4 | 28.8 | 1081.53 | 462348.84
332 | 14816 | 27.2 | 1079.43 | 463428.28
333 | 14790.4 | 28.8 | 1077.34 | 464505.62
334 | 14760 | 27.2 | 1075.24 | 465580.86
335 | 14734.4 | 28.8 | 1073.14 | 466654
336 | 14704 | 27.2 | 1071.04 | 467725.04
337 | 14678.4 | 28.8 | 1068.94 | 468793.98
338 | 14648 | 27.2 | 1066.83 | 469860.81
339 | 14622.4 | 28.8 | 1064.73 | 470925.54
340 | 14592 | 27.2 | 1062.62 | 471988.16
341 | 14566.4 | 28.8 | 1060.51 | 473048.67
342 | 14536 | 27.2 | 1058.4 | 474107.08
343 | 14510.4 | 28.8 | 1056.29 | 475163.37
344 | 14480 | 27.2 | 1054.17 | 476217.54
345 | 14454.4 | 28.8 | 1052.06 | 477269.6
346 | 14424 | 27.2 | 1049.94 | 478319.55
347 | 14398.4 | 28.8 | 1047.82 | 479367.38
348 | 14368 | 27.2 | 1045.7 | 480413.08
349 | 14342.4 | 28.8 | 1043.58 | 481456.67
350 | 14312 | 27.2 | 1041.46 | 482498.13
351 | 14286.4 | 28.8 | 1039.34 | 483537.47
352 | 14256 | 27.2 | 1037.21 | 484574.68
353 | 14230.4 | 28.8 | 1035.08 | 485609.76
354 | 14200 | 27.2 | 1032.95 | 486642.71
355 | 14174.4 | 28.8 | 1030.82 | 487673.54
356 | 14144 | 27.2 | 1028.69 | 488702.23
357 | 14118.4 | 28.8 | 1026.55 | 489728.78
358 | 14088 | 27.2 | 1024.42 | 490753.2
359 | 14062.4 | 28.8 | 1022.28 | 491775.49
360 | 14032 | 27.2 | 1020.14 | 492795.63
361 | 14006.4 | 28.8 | 1018 | 493813.63
362 | 13976 | 27.2 | 1015.86 | 494829.49
363 | 13950.4 | 28.8 | 1013.72 | 495843.21
364 | 13920 | 27.2 | 1011.57 | 496854.78
365 | 13894.4 | 28.8 | 1009.42 | 497864.2
366 | 13864 | 27.2 | 1007.27 | 498871.48
367 | 13838.4 | 28.8 | 1005.12 | 499876.61
368 | 13808 | 27.2 | 1002.97 | 500879.58
369 | 13782.4 | 28.8 | 1000.82 | 501880.4
370 | 13752 | 27.2 | 998.66 | 502879.06
371 | 13726.4 | 28.8 | 996.51 | 503875.57
372 | 13696 | 27.2 | 994.35 | 504869.92
373 | 13670.4 | 28.8 | 992.19 | 505862.11
374 | 13640 | 27.2 | 990.02 | 506852.13
375 | 13614.4 | 28.8 | 987.86 | 507840
376 | 13584 | 27.2 | 985.7 | 508825.69
377 | 13558.4 | 28.8 | 983.53 | 509809.22
378 | 13528 | 27.2 | 981.36 | 510790.59
379 | 13502.4 | 28.8 | 979.19 | 511769.78
380 | 13472 | 27.2 | 977.02 | 512746.8
381 | 13446.4 | 28.8 | 974.85 | 513721.65
382 | 13416 | 27.2 | 972.67 | 514694.32
383 | 13390.4 | 28.8 | 970.49 | 515664.82
384 | 13360 | 27.2 | 968.32 | 516633.13
385 | 13334.4 | 28.8 | 966.14 | 517599.27
386 | 13304 | 27.2 | 963.95 | 518563.22
387 | 13278.4 | 28.8 | 961.77 | 519525
388 | 13248 | 27.2 | 959.58 | 520484.58
389 | 13222.4 | 28.8 | 957.4 | 521441.98
390 | 13192 | 27.2 | 955.21 | 522397.19
391 | 13166.4 | 28.8 | 953.02 | 523350.21
392 | 13136 | 27.2 | 950.83 | 524301.04
393 | 13110.4 | 28.8 | 948.63 | 525249.68
394 | 13080 | 27.2 | 946.44 | 526196.12
395 | 13054.4 | 28.8 | 944.24 | 527140.36
396 | 13024 | 27.2 | 942.04 | 528082.4
397 | 12998.4 | 28.8 | 939.84 | 529022.25
398 | 12968 | 27.2 | 937.64 | 529959.89
399 | 12942.4 | 28.8 | 935.44 | 530895.33
400 | 12912 | 27.2 | 933.23 | 531828.56
401 | 12886.4 | 28.8 | 931.02 | 532759.58
402 | 12856 | 27.2 | 928.81 | 533688.4
403 | 12830.4 | 28.8 | 926.6 | 534615.01
404 | 12800 | 27.2 | 924.39 | 535539.4
405 | 12774.4 | 28.8 | 922.18 | 536461.58
406 | 12744 | 27.2 | 919.96 | 537381.54
407 | 12718.4 | 28.8 | 917.74 | 538299.29
408 | 12688 | 27.2 | 915.52 | 539214.81
409 | 12662.4 | 28.8 | 913.3 | 540128.12
410 | 12632 | 27.2 | 911.08 | 541039.2
411 | 12606.4 | 28.8 | 908.86 | 541948.06
412 | 12576 | 27.2 | 906.63 | 542854.69
413 | 12550.4 | 28.8 | 904.4 | 543759.09
414 | 12520 | 27.2 | 902.17 | 544661.27
415 | 12494.4 | 28.8 | 899.94 | 545561.21
416 | 12464 | 27.2 | 897.71 | 546458.92
417 | 12438.4 | 28.8 | 895.47 | 547354.39
418 | 12408 | 27.2 | 893.23 | 548247.63
419 | 12382.4 | 28.8 | 891 | 549138.62
420 | 12352 | 27.2 | 888.76 | 550027.38
421 | 12326.4 | 28.8 | 886.51 | 550913.9
422 | 12296 | 27.2 | 884.27 | 551798.17
423 | 12270.4 | 28.8 | 882.02 | 552680.19
424 | 12240 | 27.2 | 879.78 | 553559.97
425 | 12214.4 | 28.8 | 877.53 | 554437.5
426 | 12184 | 27.2 | 875.28 | 555312.78
427 | 12158.4 | 28.8 | 873.02 | 556185.81
428 | 12128 | 27.2 | 870.77 | 557056.58
429 | 12102.4 | 28.8 | 868.51 | 557925.09
430 | 12072 | 27.2 | 866.25 | 558791.35
431 | 12046.4 | 28.8 | 863.99 | 559655.34
432 | 12016 | 27.2 | 861.73 | 560517.08
433 | 11990.4 | 28.8 | 859.47 | 561376.55
434 | 11960 | 27.2 | 857.2 | 562233.75
435 | 11934.4 | 28.8 | 854.94 | 563088.69
436 | 11904 | 27.2 | 852.67 | 563941.36
437 | 11878.4 | 28.8 | 850.4 | 564791.76
438 | 11848 | 27.2 | 848.12 | 565639.89
439 | 11822.4 | 28.8 | 845.85 | 566485.74
440 | 11792 | 27.2 | 843.57 | 567329.31
441 | 11766.4 | 28.8 | 841.29 | 568170.61
442 | 11736 | 27.2 | 839.02 | 569009.63
443 | 11710.4 | 28.8 | 836.73 | 569846.36
444 | 11680 | 27.2 | 834.45 | 570680.81
445 | 11654.4 | 28.8 | 832.16 | 571512.98
446 | 11624 | 27.2 | 829.88 | 572342.86
447 | 11598.4 | 28.8 | 827.59 | 573170.45
448 | 11568 | 27.2 | 825.3 | 573995.75
449 | 11542.4 | 28.8 | 823 | 574818.75
450 | 11512 | 27.2 | 820.71 | 575639.46
451 | 11486.4 | 28.8 | 818.41 | 576457.88
452 | 11456 | 27.2 | 816.11 | 577273.99
453 | 11430.4 | 28.8 | 813.81 | 578087.81
454 | 11400 | 27.2 | 811.51 | 578899.32
455 | 11374.4 | 28.8 | 809.21 | 579708.53
456 | 11344 | 27.2 | 806.9 | 580515.43
457 | 11318.4 | 28.8 | 804.59 | 581320.03
458 | 11288 | 27.2 | 802.28 | 582122.32
459 | 11262.4 | 28.8 | 799.97 | 582922.29
460 | 11232 | 27.2 | 799.97 | 583719.95
461 | 11206.4 | 28.8 | 799.97 | 584519.92
462 | 11176 | 27.2 | 799.97 | 585319.9
463 | 11150.4 | 28.8 | 799.97 | 586119.87
464 | 11120 | 27.2 | 799.97 | 586919.84
465 | 11094.4 | 28.8 | 799.97 | 587719.82
466 | 11064 | 27.2 | 799.97 | 588519.79
467 | 11038.4 | 28.8 | 799.97 | 589319.76
468 | 11008 | 27.2 | 799.97 | 590119.73
469 | 10982.4 | 28.8 | 799.97 | 590919.71
470 | 10952 | 27.2 | 799.97 | 591719.68
471 | 10926.4 | 28.8 | 799.97 | 592519.65
472 | 10896 | 27.2 | 799.97 | 593319.62
473 | 10870.4 | 28.8 | 799.97 | 594119.6
474 | 10840 | 27.2 | 799.97 | 594919.57
475 | 10814.4 | 28.8 | 799.97 | 595719.54
476 | 10784 | 27.2 | 799.97 | 596519.51
477 | 10758.4 | 28.8 | 799.97 | 597319.49
478 | 10728 | 27.2 | 799.97 | 598119.46
479 | 10702.4 | 28.8 | 799.97 | 598919.43
480 | 10672 | 27.2 | 799.97 | 599719.41
481 | 10646.4 | 28.8 | 799.97 | 600519.38
482 | 10616 | 27.2 | 799.97 | 601319.35
483 | 10590.4 | 28.8 | 799.97 | 602119.32
484 | 10560 | 27.2 | 799.97 | 602919.3
485 | 10534.4 | 28.8 | 799.97 | 603719.27
486 | 10504 | 27.2 | 799.97 | 604519.24
487 | 10478.4 | 28.8 | 799.97 | 605319.21
488 | 10448 | 27.2 | 799.97 | 606119.19
489 | 10422.4 | 28.8 | 799.97 | 606919.16
490 | 10392 | 27.2 | 799.97 | 607719.13
491 | 10366.4 | 28.8 | 799.97 | 608519.11
492 | 10336 | 27.2 | 799.97 | 609319.08
493 | 10310.4 | 28.8 | 799.97 | 610119.05
494 | 10280 | 27.2 | 799.97 | 610919.02
495 | 10254.4 | 28.8 | 799.97 | 611719
496 | 10224 | 27.2 | 799.97 | 612518.97
497 | 10198.4 | 28.8 | 799.97 | 613318.94
498 | 10168 | 27.2 | 799.97 | 614118.91
499 | 10142.4 | 28.8 | 799.97 | 614918.89
500 | 10112 | 27.2 | 799.97 | 615718.86
501 | 10086.4 | 28.8 | 799.97 | 616518.83
502 | 10056 | 27.2 | 799.97 | 617318.8
503 | 10030.4 | 28.8 | 799.97 | 618118.78
504 | 10000 | 27.2 | 799.97 | 618918.75
505 | 9974.4 | 28.8 | 799.97 | 619718.72
506 | 9944 | 27.2 | 799.97 | 620518.7
507 | 9918.4 | 28.8 | 799.97 | 621318.67
508 | 9888 | 27.2 | 799.97 | 622118.64
509 | 9862.4 | 28.8 | 799.97 | 622918.61
510 | 9832 | 27.2 | 799.97 | 623718.59
511 | 9806.4 | 28.8 | 799.97 | 624518.56
512 | 9776 | 27.2 | 799.97 | 625318.53
513 | 9750.4 | 28.8 | 799.97 | 626118.5
514 | 9720 | 27.2 | 799.97 | 626918.48
515 | 9694.4 | 28.8 | 799.97 | 627718.45
516 | 9664 | 27.2 | 799.97 | 628518.42
517 | 9638.4 | 28.8 | 799.97 | 629318.4
518 | 9608 | 27.2 | 799.97 | 630118.37
519 | 9582.4 | 28.8 | 799.97 | 630918.34
520 | 9552 | 27.2 | 799.97 | 631718.31
521 | 9526.4 | 28.8 | 799.97 | 632518.29
522 | 9496 | 27.2 | 799.97 | 633318.26
523 | 9470.4 | 28.8 | 799.97 | 634118.23
524 | 9440 | 27.2 | 799.97 | 634918.2
525 | 9414.4 | 28.8 | 799.97 | 635718.18
526 | 9384 | 27.2 | 799.97 | 636518.15
527 | 9358.4 | 28.8 | 799.97 | 637318.12
528 | 9328 | 27.2 | 799.97 | 638118.1
529 | 9302.4 | 28.8 | 799.97 | 638918.07
530 | 9272 | 27.2 | 799.97 | 639718.04
531 | 9246.4 | 28.8 | 799.97 | 640518.01
532 | 9216 | 27.2 | 799.97 | 641317.99
533 | 9190.4 | 28.8 | 799.97 | 642117.96
534 | 9160 | 27.2 | 799.97 | 642917.93
535 | 9134.4 | 28.8 | 799.97 | 643717.9
536 | 9104 | 27.2 | 799.97 | 644517.88
537 | 9078.4 | 28.8 | 799.97 | 645317.85
538 | 9048 | 27.2 | 799.97 | 646117.82
539 | 9022.4 | 28.8 | 799.97 | 646917.79
540 | 8992 | 27.2 | 799.97 | 647717.77
541 | 8966.4 | 28.8 | 799.97 | 648517.74
542 | 8936 | 27.2 | 799.97 | 649317.71
543 | 8910.4 | 25.6 | 797.66 | 650117.69
544 | 8886.4 | 27.2 | 795.34 | 650913.03
545 | 8857.6 | 25.6 | 793.03 | 651706.06
546 | 8833.6 | 27.2 | 790.71 | 652496.77
547 | 8804.8 | 25.6 | 788.39 | 653285.16
548 | 8780.8 | 27.2 | 786.06 | 654071.22
549 | 8752 | 25.6 | 783.74 | 654854.96
550 | 8728 | 27.2 | 781.41 | 655636.38
551 | 8699.2 | 25.6 | 779.08 | 656415.46
552 | 8675.2 | 27.2 | 776.75 | 657192.22
553 | 8646.4 | 25.6 | 774.42 | 657966.64
554 | 8622.4 | 27.2 | 772.09 | 658738.73
555 | 8593.6 | 25.6 | 769.75 | 659508.48
556 | 8569.6 | 27.2 | 767.41 | 660275.9
557 | 8540.8 | 25.6 | 765.07 | 661040.97
558 | 8516.8 | 27.2 | 762.73 | 661803.7
559 | 8488 | 25.6 | 760.39 | 662564.09
560 | 8464 | 27.2 | 758.04 | 663322.13
561 | 8435.2 | 25.6 | 755.69 | 664077.83
562 | 8411.2 | 27.2 | 753.34 | 664831.17
563 | 8382.4 | 25.6 | 750.99 | 665582.16
564 | 8358.4 | 27.2 | 748.64 | 666330.8
565 | 8329.6 | 25.6 | 746.28 | 667077.08
566 | 8305.6 | 27.2 | 743.92 | 667821.01
567 | 8276.8 | 25.6 | 741.56 | 668562.57
568 | 8252.8 | 27.2 | 739.2 | 669301.78
569 | 8224 | 25.6 | 736.84 | 670038.62
570 | 8200 | 27.2 | 734.47 | 670773.09
571 | 8171.2 | 25.6 | 732.11 | 671505.2
572 | 8147.2 | 27.2 | 729.74 | 672234.94
573 | 8118.4 | 25.6 | 727.36 | 672962.31
574 | 8094.4 | 27.2 | 724.99 | 673687.3
575 | 8065.6 | 25.6 | 722.62 | 674409.92
576 | 8041.6 | 27.2 | 720.24 | 675130.16
577 | 8012.8 | 25.6 | 717.86 | 675848.02
578 | 7988.8 | 27.2 | 715.48 | 676563.5
579 | 7960 | 25.6 | 713.09 | 677276.6
580 | 7936 | 27.2 | 710.71 | 677987.31
581 | 7907.2 | 25.6 | 708.32 | 678695.63
582 | 7883.2 | 27.2 | 705.93 | 679401.57
583 | 7854.4 | 25.6 | 703.54 | 680105.11
584 | 7830.4 | 27.2 | 701.15 | 680806.26
585 | 7801.6 | 25.6 | 698.75 | 681505.01
586 | 7777.6 | 27.2 | 696.35 | 682201.37
587 | 7748.8 | 25.6 | 693.96 | 682895.33
588 | 7724.8 | 27.2 | 691.55 | 683586.88
589 | 7696 | 25.6 | 689.15 | 684276.04
590 | 7672 | 27.2 | 686.74 | 684962.78
591 | 7643.2 | 25.6 | 684.34 | 685647.12
592 | 7619.2 | 27.2 | 681.93 | 686329.05
593 | 7590.4 | 25.6 | 679.52 | 687008.57
594 | 7566.4 | 27.2 | 677.1 | 687685.67
595 | 7537.6 | 25.6 | 674.69 | 688360.36
596 | 7513.6 | 27.2 | 672.27 | 689032.63
597 | 7484.8 | 25.6 | 669.85 | 689702.48
598 | 7460.8 | 27.2 | 667.43 | 690369.91
599 | 7432 | 25.6 | 665 | 691034.91
600 | 7408 | 27.2 | 662.58 | 691697.49
601 | 7379.2 | 25.6 | 660.15 | 692357.64
602 | 7355.2 | 27.2 | 657.72 | 693015.36
603 | 7326.4 | 25.6 | 655.28 | 693670.65
604 | 7302.4 | 27.2 | 652.85 | 694323.5
605 | 7273.6 | 25.6 | 650.41 | 694973.92
606 | 7249.6 | 27.2 | 647.98 | 695621.89
607 | 7220.8 | 25.6 | 645.53 | 696267.43
608 | 7196.8 | 27.2 | 643.09 | 696910.52
609 | 7168 | 25.6 | 640.65 | 697551.17
610 | 7144 | 27.2 | 638.2 | 698189.37
611 | 7115.2 | 25.6 | 635.75 | 698825.13
612 | 7091.2 | 27.2 | 633.3 | 699458.43
613 | 7062.4 | 25.6 | 630.85 | 700089.28
614 | 7038.4 | 27.2 | 628.39 | 700717.67
615 | 7009.6 | 25.6 | 625.93 | 701343.6
616 | 6985.6 | 27.2 | 623.47 | 701967.08
617 | 6956.8 | 25.6 | 621.01 | 702588.09
618 | 6932.8 | 27.2 | 618.55 | 703206.64
619 | 6904 | 25.6 | 616.08 | 703822.72
620 | 6880 | 27.2 | 613.61 | 704436.34
621 | 6851.2 | 25.6 | 611.14 | 705047.48
622 | 6827.2 | 27.2 | 608.67 | 705656.15
623 | 6798.4 | 25.6 | 606.19 | 706262.35
624 | 6774.4 | 27.2 | 603.72 | 706866.07
625 | 6745.6 | 25.6 | 601.24 | 707467.31
626 | 6721.6 | 27.2 | 598.76 | 708066.06
627 | 6692.8 | 25.6 | 596.27 | 708662.34
628 | 6668.8 | 27.2 | 593.79 | 709256.13
629 | 6640 | 25.6 | 591.3 | 709847.43
630 | 6616 | 27.2 | 588.81 | 710436.24
631 | 6587.2 | 25.6 | 586.32 | 711022.56
632 | 6563.2 | 27.2 | 583.82 | 711606.39
633 | 6534.4 | 25.6 | 581.33 | 712187.72
634 | 6510.4 | 27.2 | 578.83 | 712766.55
635 | 6481.6 | 25.6 | 576.33 | 713342.88
636 | 6457.6 | 27.2 | 573.82 | 713916.7
637 | 6428.8 | 25.6 | 571.32 | 714488.02
638 | 6404.8 | 27.2 | 568.81 | 715056.83
639 | 6376 | 25.6 | 566.3 | 715623.14
640 | 6352 | 27.2 | 563.79 | 716186.93
641 | 6323.2 | 25.6 | 561.27 | 716748.2
642 | 6299.2 | 27.2 | 558.76 | 717306.96
643 | 6270.4 | 25.6 | 556.24 | 717863.2
644 | 6246.4 | 27.2 | 553.72 | 718416.92
645 | 6217.6 | 25.6 | 551.19 | 718968.12
646 | 6193.6 | 27.2 | 548.67 | 719516.79
647 | 6164.8 | 25.6 | 546.14 | 720062.94
648 | 6140.8 | 27.2 | 543.61 | 720606.55
649 | 6112 | 25.6 | 541.08 | 721147.63
650 | 6088 | 27.2 | 538.54 | 721686.18
651 | 6059.2 | 25.6 | 536.01 | 722222.19
652 | 6035.2 | 27.2 | 533.47 | 722755.66
653 | 6006.4 | 25.6 | 530.93 | 723286.59
654 | 5982.4 | 27.2 | 528.38 | 723814.98
655 | 5953.6 | 25.6 | 525.84 | 724340.82
656 | 5929.6 | 27.2 | 523.29 | 724864.11
657 | 5900.8 | 25.6 | 520.74 | 725384.85
658 | 5876.8 | 27.2 | 518.19 | 725903.04
659 | 5848 | 25.6 | 515.63 | 726418.68
660 | 5824 | 27.2 | 513.07 | 726931.75
661 | 5795.2 | 25.6 | 510.51 | 727442.27
662 | 5771.2 | 27.2 | 507.95 | 727950.23
663 | 5742.4 | 25.6 | 505.39 | 728455.62
664 | 5718.4 | 27.2 | 502.82 | 728958.44
665 | 5689.6 | 25.6 | 500.25 | 729458.7
666 | 5665.6 | 27.2 | 497.68 | 729956.38
667 | 5636.8 | 25.6 | 495.11 | 730451.49
668 | 5612.8 | 27.2 | 492.53 | 730944.03
669 | 5584 | 25.6 | 489.95 | 731433.98
670 | 5560 | 27.2 | 487.37 | 731921.36
671 | 5531.2 | 25.6 | 484.79 | 732406.15
672 | 5507.2 | 27.2 | 482.21 | 732888.36
673 | 5478.4 | 25.6 | 479.62 | 733367.98
674 | 5454.4 | 27.2 | 477.03 | 733845.01
675 | 5425.6 | 25.6 | 474.44 | 734319.45
676 | 5401.6 | 27.2 | 471.84 | 734791.29
677 | 5372.8 | 25.6 | 469.24 | 735260.54
678 | 5348.8 | 27.2 | 466.64 | 735727.18
679 | 5320 | 25.6 | 464.04 | 736191.23
680 | 5296 | 27.2 | 461.44 | 736652.67
681 | 5267.2 | 25.6 | 458.83 | 737111.5
682 | 5243.2 | 27.2 | 456.22 | 737567.73
683 | 5214.4 | 25.6 | 453.61 | 738021.34
684 | 5190.4 | 27.2 | 451 | 738472.34
685 | 5161.6 | 25.6 | 448.38 | 738920.72
686 | 5137.6 | 27.2 | 445.76 | 739366.48
687 | 5108.8 | 25.6 | 443.14 | 739809.63
688 | 5084.8 | 27.2 | 440.52 | 740250.15
689 | 5056 | 25.6 | 437.89 | 740688.04
690 | 5032 | 27.2 | 435.26 | 741123.31
691 | 5003.2 | 25.6 | 432.63 | 741555.94
692 | 4979.2 | 27.2 | 430 | 741985.94
693 | 4950.4 | 25.6 | 427.36 | 742413.31
694 | 4926.4 | 27.2 | 424.72 | 742838.03
695 | 4897.6 | 25.6 | 422.08 | 743260.12
696 | 4873.6 | 27.2 | 419.44 | 743679.56
697 | 4844.8 | 25.6 | 416.8 | 744096.36
698 | 4820.8 | 27.2 | 414.15 | 744510.51
699 | 4792 | 25.6 | 411.5 | 744922.01
700 | 4768 | 27.2 | 408.84 | 745330.86
701 | 4739.2 | 25.6 | 406.19 | 745737.05
702 | 4715.2 | 27.2 | 403.53 | 746140.58
703 | 4686.4 | 25.6 | 400.87 | 746541.46
704 | 4662.4 | 27.2 | 398.21 | 746939.66
705 | 4633.6 | 25.6 | 395.54 | 747335.21
706 | 4609.6 | 27.2 | 392.87 | 747728.09
707 | 4580.8 | 25.6 | 390.2 | 748118.29
708 | 4556.8 | 27.2 | 387.53 | 748505.82
709 | 4528 | 25.6 | 384.86 | 748890.68
710 | 4504 | 27.2 | 382.18 | 749272.86
711 | 4475.2 | 25.6 | 379.5 | 749652.36
712 | 4451.2 | 27.2 | 376.81 | 750029.18
713 | 4422.4 | 25.6 | 374.13 | 750403.31
714 | 4398.4 | 27.2 | 371.44 | 750774.75
715 | 4369.6 | 25.6 | 368.75 | 751143.5
716 | 4345.6 | 27.2 | 366.06 | 751509.56
717 | 4316.8 | 25.6 | 363.36 | 751872.92
718 | 4292.8 | 27.2 | 360.66 | 752233.59
719 | 4264 | 25.6 | 357.96 | 752591.55
720 | 4240 | 27.2 | 355.26 | 752946.81
721 | 4211.2 | 25.6 | 352.55 | 753299.36
722 | 4187.2 | 27.2 | 349.84 | 753649.21
723 | 4158.4 | 25.6 | 347.13 | 753996.34
724 | 4134.4 | 27.2 | 344.42 | 754340.76
725 | 4105.6 | 25.6 | 341.7 | 754682.47
726 | 4081.6 | 27.2 | 338.98 | 755021.45
727 | 4052.8 | 25.6 | 336.26 | 755357.71
728 | 4028.8 | 27.2 | 333.54 | 755691.25
729 | 4000 | 25.6 | 330.81 | 756022.06
730 | 3976 | 27.2 | 328.08 | 756350.14
731 | 3947.2 | 25.6 | 325.35 | 756675.49
732 | 3923.2 | 27.2 | 322.61 | 756998.11
733 | 3894.4 | 25.6 | 319.88 | 757317.99
734 | 3870.4 | 27.2 | 317.13 | 757635.12
735 | 3841.6 | 25.6 | 314.39 | 757949.52
736 | 3817.6 | 27.2 | 311.65 | 758261.17
737 | 3788.8 | 25.6 | 308.9 | 758570.07
738 | 3764.8 | 27.2 | 306.15 | 758876.22
739 | 3736 | 25.6 | 303.39 | 759179.62
740 | 3712 | 27.2 | 300.64 | 759480.26
741 | 3683.2 | 25.6 | 297.88 | 759778.14
742 | 3659.2 | 27.2 | 295.12 | 760073.26
743 | 3630.4 | 25.6 | 292.35 | 760365.62
744 | 3606.4 | 27.2 | 289.59 | 760655.21
745 | 3577.6 | 25.6 | 286.82 | 760942.03
746 | 3553.6 | 27.2 | 284.05 | 761226.08
747 | 3524.8 | 25.6 | 281.27 | 761507.36
748 | 3500.8 | 27.2 | 278.49 | 761785.85
749 | 3472 | 25.6 | 275.71 | 762061.57
750 | 3448 | 27.2 | 272.93 | 762334.5
751 | 3419.2 | 25.6 | 270.14 | 762604.65
752 | 3395.2 | 27.2 | 267.36 | 762872.01
753 | 3366.4 | 25.6 | 264.56 | 763136.58
754 | 3342.4 | 27.2 | 261.77 | 763398.35
755 | 3313.6 | 25.6 | 258.97 | 763657.33
756 | 3289.6 | 27.2 | 256.17 | 763913.5
757 | 3260.8 | 25.6 | 253.37 | 764166.88
758 | 3236.8 | 27.2 | 250.57 | 764417.45
759 | 3208 | 25.6 | 247.76 | 764665.21
760 | 3184 | 27.2 | 244.95 | 764910.16
761 | 3155.2 | 25.6 | 242.14 | 765152.3
762 | 3131.2 | 27.2 | 239.32 | 765391.62
763 | 3102.4 | 25.6 | 236.5 | 765628.12
764 | 3078.4 | 27.2 | 233.68 | 765861.81
765 | 3049.6 | 25.6 | 230.85 | 766092.66
766 | 3025.6 | 27.2 | 228.03 | 766320.69
767 | 2996.8 | 25.6 | 225.2 | 766545.89
768 | 2972.8 | 27.2 | 222.36 | 766768.26
769 | 2944 | 25.6 | 219.53 | 766987.79
770 | 2920 | 27.2 | 216.69 | 767204.48
771 | 2891.2 | 25.6 | 213.85 | 767418.33
772 | 2867.2 | 27.2 | 211 | 767629.33
773 | 2838.4 | 25.6 | 208.16 | 767837.49
774 | 2814.4 | 27.2 | 205.3 | 768042.8
775 | 2785.6 | 25.6 | 202.45 | 768245.25
776 | 2761.6 | 27.2 | 199.6 | 768444.85
777 | 2732.8 | 25.6 | 196.74 | 768641.59
778 | 2708.8 | 27.2 | 193.88 | 768835.47
779 | 2680 | 25.6 | 191.01 | 769026.48
780 | 2656 | 27.2 | 188.14 | 769214.63
781 | 2627.2 | 25.6 | 185.27 | 769399.91
782 | 2603.2 | 27.2 | 182.4 | 769582.31
783 | 2574.4 | 25.6 | 179.52 | 769761.84
784 | 2550.4 | 27.2 | 176.64 | 769938.48
785 | 2521.6 | 25.6 | 173.76 | 770112.25
786 | 2497.6 | 27.2 | 170.88 | 770283.13
787 | 2468.8 | 25.6 | 167.99 | 770451.12
788 | 2444.8 | 27.2 | 165.1 | 770616.23
789 | 2416 | 25.6 | 162.21 | 770778.44
790 | 2392 | 27.2 | 159.31 | 770937.75
791 | 2363.2 | 25.6 | 156.41 | 771094.16
792 | 2339.2 | 27.2 | 153.51 | 771247.67
793 | 2310.4 | 25.6 | 150.6 | 771398.27
794 | 2286.4 | 27.2 | 147.69 | 771545.97
795 | 2257.6 | 25.6 | 144.78 | 771690.75
796 | 2233.6 | 27.2 | 141.87 | 771832.62
797 | 2204.8 | 25.6 | 138.95 | 771971.58
798 | 2180.8 | 27.2 | 136.03 | 772107.61
799 | 2152 | 25.6 | 133.1 | 772240.71
800 | 2128 | 27.2 | 130.18 | 772370.9
801 | 2099.2 | 25.6 | 127.25 | 772498.15
802 | 2075.2 | 27.2 | 124.32 | 772622.47
803 | 2046.4 | 25.6 | 121.38 | 772743.85
804 | 2022.4 | 27.2 | 118.44 | 772862.3
805 | 1993.6 | 25.6 | 115.5 | 772977.8
806 | 1969.6 | 27.2 | 112.56 | 773090.36
807 | 1940.8 | 25.6 | 109.61 | 773199.97
808 | 1916.8 | 27.2 | 106.66 | 773306.63
809 | 1888 | 25.6 | 103.7 | 773410.33
810 | 1864 | 27.2 | 100.75 | 773511.08
811 | 1835.2 | 25.6 | 97.79 | 773608.87
812 | 1811.2 | 27.2 | 94.82 | 773703.7
813 | 1782.4 | 25.6 | 91.86 | 773795.56
814 | 1758.4 | 27.2 | 88.89 | 773884.45
815 | 1729.6 | 25.6 | 85.91 | 773970.36
816 | 1705.6 | 27.2 | 82.94 | 774053.3
817 | 1676.8 | 25.6 | 79.96 | 774133.27
818 | 1652.8 | 27.2 | 76.98 | 774210.25
819 | 1624 | 25.6 | 73.99 | 774284.24
820 | 1600 | 27.2 | 71 | 774355.25
821 | 1571.2 | 25.6 | 68.01 | 774423.27
822 | 1547.2 | 27.2 | 65.02 | 774488.29
823 | 1518.4 | 25.6 | 62.02 | 774550.31
824 | 1494.4 | 27.2 | 59.02 | 774609.34
825 | 1465.6 | 25.6 | 56.02 | 774665.35
826 | 1441.6 | 27.2 | 53.01 | 774718.37
827 | 1412.8 | 25.6 | 50 | 774768.37
828 | 1388.8 | 27.2 | 46.98 | 774815.36
829 | 1360 | 25.6 | 43.97 | 774859.33
830 | 1336 | 27.2 | 40.95 | 774900.28
831 | 1307.2 | 25.6 | 37.92 | 774938.21
832 | 1283.2 | 27.2 | 34.9 | 774973.11
833 | 1254.4 | 25.6 | 31.87 | 775004.98
834 | 1230.4 | 27.2 | 28.84 | 775033.82
835 | 1201.6 | 25.6 | 25.8 | 775059.62
836 | 1177.6 | 27.2 | 22.76 | 775082.39
837 | 1148.8 | 25.6 | 19.72 | 775102.11
838 | 1124.8 | 27.2 | 16.67 | 775118.78
839 | 1096 | 25.6 | 13.62 | 775132.41
840 | 1072 | 27.2 | 10.57 | 775142.98
841 | 1043.2 | 25.6 | 7.51 | 775150.5
842 | 1019.2 | 27.2 | 4.46 | 775154.96
843 | 990.4 | 25.6 | 1.39 | 775156.36
844 | 966.4 | 27.2 | 0 | 775154.69
845 | 937.6 | 25.6 | 0 | 775151.62
846 | 913.6 | 27.2 | 0 | 775151.62
847 | 884.8 | 25.6 | 0 | 775151.62
848 | 860.8 | 27.2 | 0 | 775151.62
849 | 832 | 25.6 | 0 | 775151.62
850 | 808 | 27.2 | 0 | 775151.62
851 | 779.2 | 25.6 | 0 | 775151.62
852 | 755.2 | 27.2 | 0 | 775151.62
853 | 726.4 | 25.6 | 0 | 775151.62
854 | 702.4 | 27.2 | 0 | 775151.62
855 | 673.6 | 25.6 | 0 | 775151.62
856 | 649.6 | 27.2 | 0 | 775151.62
857 | 620.8 | 25.6 | 0 | 775151.62
858 | 596.8 | 27.2 | 0 | 775151.62
859 | 568 | 25.6 | 0 | 775151.62
860 | 544 | 27.2 | 0 | 775151.62
861 | 515.2 | 25.6 | 0 | 775151.62
862 | 491.2 | 27.2 | 0 | 775151.62
863 | 462.4 | 25.6 | 0 | 775151.62
864 | 438.4 | 27.2 | 0 | 775151.62
865 | 409.6 | 25.6 | 0 | 775151.62
866 | 385.6 | 27.2 | 0 | 775151.62
867 | 356.8 | 25.6 | 0 | 775151.62
868 | 332.8 | 27.2 | 0 | 775151.62
869 | 304 | 25.6 | 0 | 775151.62
870 | 280 | 27.2 | 0 | 775151.62
871 | 251.2 | 25.6 | 0 | 775151.62
872 | 227.2 | 27.2 | 0 | 775151.62
873 | 198.4 | 25.6 | 0 | 775151.62
874 | 174.4 | 27.2 | 0 | 775151.62
875 | 145.6 | 25.6 | 0 | 775151.62
876 | 121.6 | 27.2 | 0 | 775151.62
877 | 92.8 | 24.13 | 0 | 775151.62
878 | 71.74 | 21.05 | 0 | 775148.55
879 | 53.77 | 17.97 | 0 | 775145.48
880 | 38.87 | 14.89 | 0 | 775142.4
881 | 27.07 | 11.81 | 0 | 775139.32
882 | 18.35 | 8.72 | 0 | 775136.24
883 | 12.72 | 5.62 | 0 | 775133.16
884 | 10.19 | 2.53 | 0 | 775130.07
885 | 9.62 | 1.6 | 0 | 775126.98
886 | 8.12 | 1.6 | 0 | 775123.88
887 | 6.62 | 1.6 | 0 | 775120.78
888 | 5.11 | 1.6 | 0 | 775117.68
889 | 3.6 | 1.6 | 0 | 775114.57
890 | 2.09 | 1.6 | 0 | 775111.46
891 | 0.57 | 1.6 | 0 | 775108.35
T:[0890s] A:[2.09] F:[38.17] VS:[1.60m/s] HS:[0.00m/s] D:[775,111.46m] D[90.000000]
T:[0891s] A:[0.57] F:[37.95] VS:[1.60m/s] HS:[0.00m/s] D:[775,108.35m] D[89.900000]
T:[0891s] A:[-0.95] F:[37.73] VS:[1.60m/s] HS:[0.00m/s] D:[775,105.23m] D[90.000000]

## Simulator
Main | 430 | 1 | 430 | Moon |  | 1.6 |  |  |  | Moon M | 7.3433e+22
Side | 25 | 8 | 200 | Earth |  | 9.807 |  |  |  | Moon G | 6.673e-11
| Earth | Moon | 630 |  |  | 6.1294 |  |  |  | Moon R | 1737000
Total Mass | 565 | 92.1791
Self Mass | 164 | 26.7564
Fuel Mass | 76 | 12.3993 | [6 empty] | 1.87
[7 empty] | 1666.6667 |  | 1178.1
|  |  |  | Time [sec] | Time [min] | Altitude [m] | X | Y | Distance | Deg | V0x | V0y | V0x | V0y |  |  | X | Y
Start Alt | 25000 | m |  | 0 | 0 | 25000 | 1700 | 0 | 1700 | 0 | #DIV/0! | #DIV/0! | 1700 | 0 | -113.3333 | 0 | 1700 |  | 0
Start Fuel | 6.1997 | kg |  | 60 | 1 | 23333.3333 | 31314 | 2880 | 31446.1603 | 6 | 521.9 | 30 | 1586.6667 | 6 | -113.3333 | -6 | 3277.9747 |  | 3
Interval | 0.7 |  |  | 120 | 2 | 21666.6667 | 62628 | 11520 | 63678.6996 | 12 | 521.9 | 60 | 1473.3333 | 12 | -113.3333 | -12 | 1441.1375 |  | 15
Start Time | 0 | m |  | 180 | 3 | 20000 | 93942 | 25920 | 97452.2743 | 18 | 521.9 | 90 | 1360 | 18 | -113.3333 | -18 | 1293.4369 |  | 36
Interval | 1 | m |  | 240 | 4 | 18333.3333 | 125256 | 46080 | 133463.2232 | 24 | 521.9 | 120 | 1246.6667 | 24 | -113.3333 | -24 | 1138.8867 |  | 64
V-Velocity | 1700 | m/s |  | 300 | 5 | 16666.6667 | 156570 | 72000 | 172331.5551 | 30 | 521.9 | 150 | 1133.3333 | 30 | -113.3333 | -30 | 981.4955 |  | 100
H-Velocity | 90 | Degree |  | 360 | 6 | 15000 | 187884 | 103680 | 214592.4972 | 36 | 521.9 | 180 | 1020 | 36 | -113.3333 | -36 | 825.1973 |  | 144
Distance | 0 | m |  | 420 | 7 | 13333.3333 | 219198 | 141120 | 260696.4089 | 42 | 521.9 | 210 | 906.6667 | 42 | -113.3333 | -42 | 673.7846 |  | 196
Total Distnace | 800000 |  |  | 480 | 8 | 11666.6667 | 250512 | 184320 | 311014.6693 | 48 | 521.9 | 240 | 793.3333 | 48 | -113.3333 | -48 | 530.8436 |  | 256
Time to Land | 15 |  |  | 540 | 9 | 10000 | 281826 | 233280 | 365848.9479 | 54 | 521.9 | 270 | 680 | 54 | -113.3333 | -54 | 399.694 |  | 325
|  |  |  | 600 | 10 | 8333.3333 | 313140 | 288000 | 425441.7229 | 60 | 521.9 | 300 | 566.6667 | 60 | -113.3333 | -60 | 283.3333 |  | 401
|  |  |  | 660 | 11 | 6666.6667 | 344454 | 348480 | 489986.6003 | 66 | 521.9 | 330 | 453.3333 | 66 | -113.3333 | -66 | 184.3873 |  | 485
|  |  |  | 720 | 12 | 5000 | 375768 | 414720 | 559637.6222 | 72 | 521.9 | 360 | 340 | 72 | -113.3333 | -72 | 105.0658 |  | 578
|  |  |  | 780 | 13 | 3333.3333 | 407082 | 486720 | 634517.2284 | 78 | 521.9 | 390 | 226.6667 | 78 | -113.3333 | -78 | 47.1266 |  | 678
|  |  |  | 840 | 14 | 1666.6667 | 438396 | 564480 | 714722.8296 | 84 | 521.9 | 420 | 113.3333 | 84 | -113.3333 | -84 | 11.8466 |  | 780
|  |  |  | 900 | 15 | -4.0927e-12 | 469710 | 648000 | 800332.1086 | 90 | 521.9 | 450 | 0 | 90 | 0 | 0 | 0 |  | 900